PCB Layout
Send data at speeds of 800Kbps
一个bit的持续时间为：
1 div 800k times 1^{6} = 1.25 us
采用归0码传输格式
RESET 信号：
1. 默认情况下不发送0/1，就一直为低电平
2. 连续更新有可能需要专门给一个RESET码
RGB格式， 高位先发送

---
单个bit的驱动模块
输入信号列表
信号名称	信号位宽	信号描述
clk_in	1 bit	时钟
rst_n_in	1 bit	复位信号，低有效
code_in	1 bit	比特数据1/0
code_in_valid	1 bit	比特数据有效信号
ws2812_driver
clk_in
ws2812_out
rst_n_in
code_in
ready_out
输出信号列表
code_in_valid
ws2812_out	1 bit	ws2812的输出引脚
ready_out	1 bit	模块ready信号
code_in_valid == 1
&&
ready_out == 1
参数列表
s_out_idle
s_out_high
信号名称	参数描述
V_0_HIGH	信号0，高电平持续时间
V_0_LOW	信号0，低电平持续时间
V_1_HIGH	信号1，高电平持续时间
V_1_LOW	信号1，低电平持续时间
COUNTER_W	计数器的位宽
code_in == 1’b0 && counter == V_0_LOW
||
code_in == 1’b1 && counter == V_1_LOW
code_in == 1’b0 &&counter == V_0_HIGH
||
code_in == 1’b1 && counter == V_1_HIGH
s_out_low
由于fsm的第3段采用的是时序逻辑，并且采用了ready握手信号，会增加2个时钟周期的低电平，但是对驱动基本不会有影响。
（也可以将参数中低电平的持续时间减少两个时钟周期）

---
单个灯的驱动模块
grb_in	24 bit	单个灯的颜色数据
grb_in_valid	1 bit	单个灯的颜色数据有效信号
driver_ready_in	1 bit	底层驱动模块的ready信号
ws2812_oneled
code_out
code_out_valid
grb_in
grb_in_valid
driver_ready_in
code_out	1 bit	输出给驱动模块的值信号
code_out_valid	1 bit	值信号有效信号
ready_out == 1’b1
grb_in_valid == 1’b1
s_wait
driver_ready_in == 1’b1
s_idle
s_start
iter >0
iter == 0
driver_ready_in == 1
s_iter
无条件
iter == 0
driver_ready_in != 1